## Dishwashers
[5 empty] | Data for 2004-2006 Standards |  |  | 80/20
Sector | Dishwasher | Wash Cycles | Baseline Usage | Energy Star Usage | Therm Savings | KWH Savings | KW Savings | KWH Savings | KW Savings | IMC
SF | Gas - .58 EF | 215 | 20.54 | 16.29 | 4.25 |  |  | 3.4 |  | 133.64
SF | Gas - .62 EF | 215 | 20.54 | 15.24 | 5.3 |  |  | 4.24 |  | 183.64
SF | Gas - .68 EF | 215 | 20.54 | 13.9 | 6.64 |  |  | 5.312 |  | 383.64
SF | Electric - .58 EF | 215 | 467 | 370 |  | 97 | 0.0307 | 19.4 | 0.00614 | 133.64
SF | Electric - .62 EF | 215 | 467 | 346 |  | 121 | 0.038296 | 24.2 | 0.0076592 | 183.64
SF | Electric - .68 EF | 215 | 467 | 316 |  | 151 | 0.047791 | 30.2 | 0.0095581 | 383.64
MF | Gas - .58 EF | 160 | 15.2856 | 12.1228 | 3.1628 |  |  | 2.5302 |  | 133.64
MF | Gas - .62 EF | 160 | 15.2856 | 11.3414 | 3.9442 |  |  | 3.1553 |  | 183.64
MF | Gas - .68 EF | 160 | 15.2856 | 10.3442 | 4.9414 |  |  | 3.9531 |  | 383.64
MF | Electric - .58 EF | 160 | 347.5349 | 275.3488 |  | 72.186 | 0.022847 | 14.4372 | 0.0045693 | 133.64
MF | Electric - .62 EF | 160 | 347.5349 | 257.4884 |  | 90.0465 | 0.028499 | 18.0093 | 0.0056999 | 183.64
MF | Electric - .68 EF | 160 | 347.5349 | 235.1628 |  | 112.3721 | 0.035565 | 22.4744 | 0.007113 | 383.64
| Washcycle Factor | 0.74419
| Peakfactor | 0.00031649
| SDG&E Ele % | 0.2
| SDG&E Gas % | 0.8